## 设备清单
嵊州市公安局雪亮工程之视频监控前端、MAC采集、雪亮总平台、综治应用系统
序号 | 设备名称 | 参考品牌 | 招标参数 | 单位 | 数量 | 备注
一、治安监控、mac采集、雪亮工程总平台、综治分平台及综治应用系统建设配置清单
1.1、治安监控配置清单
1 | 网络摄像机 | 英飞拓/海康威视/宇视 | 详见附件四-1：嵊州市公安局雪亮工程之视频监控前端、MAC采集、雪亮总平台、综治应用系统-技术参数要求 | 台 | 13
2 | 智能球型摄像机 | 英飞拓/海康威视/宇视 | 详见附件四-1：嵊州市公安局雪亮工程之视频监控前端、MAC采集、雪亮总平台、综治应用系统-技术参数要求 | 台 | 85
3 | 智能球型摄像机 | 英飞拓/海康威视/宇视 | 详见附件四-1：嵊州市公安局雪亮工程之视频监控前端、MAC采集、雪亮总平台、综治应用系统-技术参数要求 | 台 | 5
4 | 支架 | 英飞拓/海康威视/宇视 | 横杆装/铂晶灰/钢/抱箍直径为Φ40-80mm | 台 | 13
5 | 补光灯 | 英飞拓/海康威视/宇视 | 【16颗】LED常亮灯 光源类型：原装进口大功率LED LED灯珠数量：16颗 发光角度：40° 最佳补光距离：16米-25米 触发方式：光敏控制 防护等级：IP66 外形尺寸：128mm(D)×216mm(H)×159mm(W) 整体重量：2.72Kg 功率：最大功率36W(实际功率与控制方式有关) | 台 | 50 | 备用
6 | 云存储管理软件 | 浪潮/海康威视/宇视 | 功能说明： 集成容量虚拟化管理功能、集群化管理功能；负责视频录像资源分配、计划管理、索引管理，负载均衡调度；提供数据查询、回放、下载、锁定等功能。支持录像计划从前端取流直存到虚拟化容量空间，提供视频、图片的统一存储。 模块列表： 1)视频录像基础模块； 2)图片存储基础模块 3）国标模块； 4）抽帧转存模块； 5）Smart前端支持； | 套 | 1
7 | 云存储管理节点 | 浪潮/海康威视/宇视 | 2颗E5-2620 V3/32GB DDR4 ECC/480G SSD x3 + 150G SSD x1/热插拔/以太网口1Gx2/冗余电源/2U 注：操作系统：CentOS7 64位 | 台 | 3
8 | 云存储运维节点 | 浪潮/海康威视/宇视 | 2颗E5-2620 V3/16GB DDR4 ECC/1T SATAx2 磁盘/热插拔/以太网口1Gx2/冗余电源/2U, 注：操作系统：CentOS7 64位 | 台 | 1
9 | 视频云存储节点 | 浪潮/海康威视/宇视 | 详见附件四-1：嵊州市公安局雪亮工程之视频监控前端、MAC采集、雪亮总平台、综治应用系统-技术参数要求 | 台 | 3 | 视频存储1个月，800万12M，400万8M，H.264
10 | 视频存储硬盘 | 西数/希捷/日立 | 6TB/128MB（12GB/秒 NCQ）/7200RPM/SAS 3.5HDD | 块 | 144
11 | 云存储运维软件 | 浪潮/海康威视/宇视 | 集成视频云存储的运维系统，可进行软件、硬件、系统的运维。 | 套 | 1
12 | 机柜 | 英飞拓/海康威视/宇视 | 定制 | 套 | 103
13 | 立杆 | 定制 | 立杆 | 套 | 79
14 | 安装及辅材费用 | 定制 | 安装及辅材费用 | 套 | 103
15 | 链路费用 | 定制 | 链路费用 | 套 | 103
16 | 取电 | 定制 | 取电 | 套 | 103
17 | 六年运维 | 定制 | 六年运维 | 年 | 6
1.2、MAC采集系统建设清单
1 | WIFI感知前端室外型含控制软件 | 爱赛德/海康威视/中科爱讯 | 详见附件四-1：嵊州市公安局雪亮工程之视频监控前端、MAC采集、雪亮总平台、综治应用系统-技术参数要求 | 套 | 200
2 | WiFi感知平台升级 | 爱赛德/海康威视/中科爱讯 | 升级重点人员模块、国外社交工具整理和平台基本功能维护升级 | 套 | 1
3 | WiFi感知采集系统配套设备 | 爱赛德/海康威视/中科爱讯 | 移动MAC采集系统配套分析仪 | 套 | 2
4 | 安装及辅材费用 | 定制 | 安装及辅材费用 | 套 | 1
5 | 链路费用 | 定制 | 链路费用 | 套 | 200
6 | 取电施工 | 定制 | 取电 | 套 | 200
1.3、公共安全视频图像信息共享总平台
1 | 平台接入授权 | 英飞拓/海康威视/宇视 | 前端视频接入许可。采用文件KEY或USB key作为license载体。30000路授权。 | 套 | 1
2 | 中心管理服务软硬件模块 | 英飞拓/海康威视/宇视 | 负责本级平台组织机构资源、解码资源、编码资源、平台服务器资源等各种资源的管理、配置、认证；对各种资源提供统一的分级配置管理及查询。提供平台用户管理、权限分配、统一鉴权认证、支持公安PKI认证方式、用户权限级别细分。提供完善的操作日志、告警日志、配置日志的记录和查询。提供各种计划任务、实现时钟校正、云台复位、录像备份等自动化管理。提供B/S客户端，C/S客户端，移动客户端的信息获取和消息转发服务，满足各种用户操作需求。提供平台的对接服务接口，方便第三方业务系统对视频业务的接入集成。 硬件性能指标：4114(10核2.2GHz)×2/128G DDR4/480G SSD×4(RAID_10)/SAS_HBA/1GbE×2/10GbEx2/550W(1+1)/2U/16DIMM | 套 | 1
3 | 数据库服务软硬件模块 | 英飞拓/海康威视/宇视 | 对系统内所有需要维护和使用的数据进行存储管理；提供数据的关联、查询、修改和删除；支持数据定期备份，支持基于数据库备份的数据异常恢复功能；支持大数据量存储，针对大数据量采用优化后的存储和查询策略。 硬件性能指标：4114(10核2.2GHz)×1/16GB DDR4×4/600GB SAS×2/SAS_HBA/DVD/1GbE×4/冗电/导轨/2U | 套 | 1
4 | 虚拟化服务器 | 华为/海康威视/DELL | 此模块主要承担视频接入、视频流媒体转发、视频基础运维管理等功能；使用虚拟化部署的方式 5885H V5服务器8*2.5”盘典配(8HDD机型,4*5115 CPU,8*32GB DDR4内存,4*1.2T SAS硬盘,AVAGO3508 RAID0/1/5/50 2G Cache,2*GE电口+4*10GE光口,2*1500W电源,无光驱,有滑轨 | 套 | 2
5 | 平台联网硬件模块 | 英飞拓/海康威视/宇视 | 转发能力：800M 标准H264码流转国标码流单网口4M*200路 转码能力：支持48路标准H.264的D1码流标准转码（非标准H.264为32路）。 支持8路1080P码流从H.265转为H.264；或者16路720P码流从H.265转为H.264 标准H.264 D1的转码性能为48路,或者标准H.265 转码8路1080p； 标准264降码率和分辨率：48路D1/24路720P/12路1080P USB3.0接口 8个 网络接口（千兆以太网口） 4个 VGA输出口/MIC/音频输入/音频输出各2个 输出编码格式 标准H.264 输出封装格式 PS或RTP+PS 输出分辨率 降码率时为1080P、720P、D1、CIF，非降码率时与源分辨率相同 输出码率 4M、2M、1M、512K，或保留原码率 输出帧率 高帧率转成低帧率，或保持原帧率 机箱：7U 443m×286mm×498mm AC 100~120V 200~240V， 50/60Hz,内置 | 套 | 4
6 | 网络交换设备 | 定制 | 网络交换设备 | 套 | 1
7 | 辅材及施工 | 定制 | 辅材及施工 | 套 | 1
1.4、综治应用系统
1 | 精神病人员管控系统 | 定制 | 各级综治人员或卫计、公安等各部门人员通过本系统实现精神病人预警管控。依靠雪亮工程的视频结构化系统（如公安的视频专网的人脸、车辆分析系统），系统将相关精神病人名单推送至视频结构化系统，视频结构化系统将匹配到了名单内精神病人的相关人脸、车辆轨迹记录推送至精神病人管控系统，根据各地用户的布控管理规则，依据人员的出行时间、位置等信息，系统可按管控级别提供外出预警、敏感区域预警、跨区域出行预警等预警信息，对预警信息进行风险评估并依此形成不同的消息推送策略和处置策略。通过时间和数据积累后，系统还可提供轨迹查询、人员热力分布、出行规律分析、轨迹碰撞等大数据应用。 | 套 | 1
2 | 信访人员管控系统 | 定制 | 各级综治人员或信访等各部门人员通过本系统实现信访人员的预警管控，系统也可对可能参与信访、群访的人员标记信访类型标签，依靠雪亮工程的视频结构化系统（如公安的视频专网的人脸、车辆分析系统），系统将相关信访人员名单推送至视频结构化系统，视频结构化系统将匹配到了名单内信访人员的相关人脸、车辆轨迹记录推送至信访人员管控系统，以便系统通过人脸识别、车辆出行信息等数据碰撞预测预警群访事件。 | 套 | 1
3 | 综治可视视频通讯系统 | 定制 | 通过网格即时可视通讯系统的建设，实现各级综治中心之间、中心与网格员之间、网格员与网格员之间的可视通话和多方通话需求，不仅可以满足综治中心对于人员实时调度、事件现场可视的需求，同时满足网格员对于远程调解、业务指导等中心能力支撑的需求。 | 套 | 1
4 | 移动端应用 | 定制 | 网格员用户可通过移动端查看已授权的监控点位，实现定时远程巡防，在任务处理过程中，也可查看预警或事件周边监控。网格员可在日常工作、任务处理时，也可在线临时申请综治管理权限范围的监控点位。网格员可接收综治中心的视频通话申请，也可向综治中心或其他网格员发送视频通话申请。 | 套 | 1
5 | 应用服务器 | 租赁 | CPU:16核 内存:32GB 存储：1000G centos 7.2 X86_64；CPU:8核 内存:16GB 存储：2000G centos 7.2 X86_64；CPU:16核 内存:32GB 存储：500G centos 7.2 X86_64；各一台 | 台 | 3
1.5、与市级总平台联网建设
1 | 视联网核心服务平台系统 | 定制 | 1.采用嵌入式操作系统；非插板卡式、非PC机架构，非工控机架构(无鼠标键盘和VGA接口），设备应支持7×24小时连续不间断开机运行，稳定性满足99.99%。需提供第三方权威检测报告。 2.支持1080P60高清视频会议、视频监控、视频点播、多媒体发布、应急指挥等多项视联网业务。要求采用全新交换技术的硬件平台，支持1080P编解码，而非仅靠升级软件实现。新的硬件平台有强大的可扩展性，强大的高清视频的处理能力。需提供第三方权威检测报告。 3.单台设备支持256路2M码流接入，并支持后期通过licence授权的方式进行扩容，在不增加硬件的前提下实现扩容，实现单台设备最大支持512路1080P的高清视频并发接入。需提供第三方权威检测报告。 4.不少于2路千兆光口和电口。 5.支持电视墙功能，同一组会议中支持任意会场配置电视墙；跨级会场画面、辅流画面，PC 端视频、手机端视频可任意加入电视墙灵活组合显示。需提供第三方权威检测报告。 6.平台服务器支持级联模式，至少支持6级以上数字级联。 7.下级核心服务器的多个会场；支持下级核心服务器的多个会场加入上级核心服务器的电视墙和多画面。 8.支持级联多画面会议；支持辅流任意级联跨级显示，支持任意辅流加入多画面， 支持手机客户端主辅流加入多画面； 支持电脑客户端主辅流加入多画面。 9.支持会场视频监播功能，可监播的会场信号可以是固定视频终端信号、移动客户端信号、桌面式电脑客户端信号以及视频监控信号，以方便会议保障者及时发现会场画面异常或调整，同时在视频监播的同时支持监播终端可以与监播画面中的会场进行语音私聊功能，确保面对画面异常或调整时的及时沟通，且不影响当前会议。 10.视频：支持H.264BP/HP/MP视频协议。支持1080P、720P，并向下兼容4CIF、CIF图像格式；支持720P 60帧和1080p/i 50/60场视频格式。 11.音频：系统应支持宽频语音G711和AAC，采样率32和48KHz可选，达到CD音质。 12.数据：系统应支持VGA和PC两种方式收发数据内容，分辨率可支持1080P及以下；支持全活动双流。 13.时延：整个系统中，任意两点之间延迟小于200ms，保证唇音同步； 14.支持辅流功能（双流），支持静态辅流和动态辅流（在同一组会议中，多个会场可以同时发起辅流）；便于决策性会议时同时看到各会场发来的报告。 15.支持同一个会场的视频和电脑桌面或者同一会场的两路活动图像同时加入多画面显示。 16.系统具有结构性安全，可全面杜绝病毒、木马、黑客攻击、恶意篡改、盗播、插播等隐患；具备100%的通讯保密性和媒体信息资源储存库的安全性；同时具备100%的平台安全性和结构可靠性。 17.支持结构化抗渗透攻击和信息泄漏，无法从系统提供的服务中获取保密数据，具备针对系统漏洞、协议弱点、病毒蠕虫、DDoS攻击、间谍软件、恶意攻击、流量异常等威胁网络层深度防御能力。 18.支持级联多通道功能，且级联可实现服务器容量全并发，单台设备支持不少于256个级联通道。 19.支持自主多画面功能，支持全交换功能，一组会议中具有权限的终端可以自由选择自己收看画面的组合和显示模式。 20.网络接口：2个GE RJ45电口+2个GE 光接口 | 项 | 1
2 | 视联网/统一视频监控融合调度平台服务系统 | 定制 | 采用视联网先进的视频数据传输技术，高效安全传输视频监控图像。提供系统管理、监控资源管理和微信管理；业务应用层提供对视频监控资源的操作使用功能，包括视频监控资源查询、监控资源图像浏览、监控资源云台控制和监控资源录像查询。10万路监控点管理能力，200路license。 配置2颗 Intel Xeon E5-2620v4(2.1GHz/8c)/8GT/20ML3；配置 2根 DDR4 16GB 内存，可支持8个内存插槽：配置1块2GB 缓存 Raid卡(支持SAS/SATA Raid0,1,10,5,50，6,60）；配置2块4TB 企业级 7.2K 3.5寸 SATA 热插拔硬盘；配置2个千兆以太网口：N+1个冗余系统风扇；1+1冗余电源，支持热插拔。内置DVD-RW，导轨。 | 项 | 1
3 | 视联网/统一视频监控接入服务系统 | 定制 | 视频监控接入服务系统是实现对异构异源设备的接入层，支持GB28181、ONVIF、IP/H.323、 厂商 SDK 以及其他定制开发方式接入。可以对接多达60000路的监控信号，支持80路2M码流并发。 1.处理器：2 X Intel Xeon Processor E5-2620V4 ;显卡：Intel集成显卡Intel® HD Graphics 500；内存：8GB 2.系统：Windows Server 2008R2以上； 3.网络：2 x 10/100/1000M自适应以太网口； | 项 | 1
4 | 出口交换机 | 国产 | 千兆交换机（含光模块）： 交换容量≥598Gbps（以官网参数斜线前数值为准）； 包转发率≥216Mpps（以官网参数斜线前数值为准）； 可支持接口类型：10GE、GE（光/电）； 端口配置：10GE光口≥4,GE电口≥24，GE光口≥8 路由特性：支持IPv4、IPv6静态路由，RIP等三层动态路由协议；支持策略路由器；支持RIP v1/2、RIPng ；支持等价路由、VRRP、OSPFv1/v2、OSPF v3、BGP、ISIS等增强三层路由协议 支持链路聚合、MAC地址表、VLAN、流量监控、DHCP、ARP、MPLS、组播协议、QOS/ACL等" | 台 | 1
5 | 辅材及施工 | 定制 | 辅材及施工 | 套 | 1